## 封面
宝钢德盛智能制造经营管控系统建设项目
炼钢作业系统
炼钢智能物料管理系统分册
Interface Specification
项目号
文档编号
文档编号
|  |  | 版本号 | V1.0
|  |  | 保密级别 | 一般 内部公开 秘密 机密
上海宝信软件股份有限公司
宝钢德盛智能制造经营管控系统建设项目
炼钢作业系统
炼钢智能物料管理系统分册
Interface Specification
| 编制： | 项目组 |  | 编制日期： | 2020.06.03
| 审核： | 毛伟俊 |  | 审核日期： | 2020.06.03
| 批准： | 徐 端 |  | 批准日期： | 2020.06.03
上海宝信软件股份有限公司

## 修订记录
宝钢德盛智能制造经营管控系统建设项目
炼钢作业系统_接口设计_炼钢智能物料管理系统接口分册
修订记录
Revision History
日期 | 作者 | 版本 | 主要修订内容 |  | 审核 | 审核日期
Date | Made by | Version | Description |  | Checked by | Checked Date
2020.06.03 | 毛伟俊 | V0.1 | 模板新建
2020.12.05 | 项目组 | V0.5 | 初稿完成
2020.12.06 | 项目组 | V0.8 | 内审通过
2020.12.06 | 项目组 | V0.9 | 外审通过
2020.12.06 | 项目组 | V1.0 | 终稿完成

## 电文号定义
宝钢德盛智能制造经营管控系统建设项目
炼钢作业系统_接口设计_炼钢智能物料管理系统接口分册
电文号定义(Message Id Definition)
电文号结构 (Message Id Structure)
| 位数 | 项目数 | 类型
| Length | Items | Type
| 6 | 4 | C
电文号项目定义 (Item Definition)
| 项目 | 位数 | 类型 | 项目中文名称 | 项目英文名称
| Item | Length | Type | Item Chinese Name | Item English Name
| A | 2 | C | 发送主机号 | Sender Host DC
| B | 2 | C | 接收主机号 | Receiver Host DC
| C | 2 | C | 电文流水号 | Sequence Id
电文流水号定义 (Sequence Id Definition)
| 00 - 99 |  | 0A - 0Z
主机号定义 (Host DC Definition)
| 序号 | 主机号 | 主机名称
| NO. | Host DC | Host Name
| 1 | RG/BC | 标准财务系统
| 2 | BB | 集团统一客商平台
| 3 | GN | 集团采购共享平台
| 4 | JK | 德盛数据交换平台
| 5 | JI | 产销管理系统
| 6 | JJ | 设备管理系统
| 7 | JL | 物流动态管控系统
| 8 | JM | 铁区动态管控系统
| 9 | JN | 资源综合利用系统
| 10 | JO | 炼轧作业系统
| 11 | JP | 冷轧作业系统
| 12 | JQ | 智能司磅系统
| 13 | JR | 检化验系统
| 14 |  | 经营决策支持系统
| 15 | I0 | 老线铁区数采平台
| 16 | L0 | 老线炼钢数采平台
| 17 | H0 | 老线带钢数采平台
| 18 | S0 | 老线酸洗数采平台
| 19 | CA | 冷轧DRAP生产线L2
| 20 | CB | 冷轧HRAP生产线L2
| 21 | CC | 冷轧HRAP无纸化办公
| 22 | IT | 火车轨道无人值守系统
| 23 | L1 | 炼钢预处理及转炉L2系统
| 24 | L2 | 炼钢IF及AOD炉L2系统
| 25 | L3 | 炼钢精炼L2系统
| 26 | C1 | 炼钢1#连铸L2系统
| 27 | C2 | 炼钢2#连铸L2系统
| 28 | C3 | 炼钢3#连铸L2系统
| 29 | LA | 炼钢铁钢包跟踪管理系统
| 30 | LB | 炼钢板坯库行车定位
| 31 | LC | 炼钢板坯修磨机L2系统
| 32 | LS | 炼钢废钢管理系统
| 33 | LM | 炼钢智能物料管理系统
| 34 | H2 | 1780加热炉L2
| 35 | R2 | 1780轧机L2
| 36 | P1 | 1780平整线L2
| 37 | WU | 热轧板坯库无人库管
| 38 | WA | 1780线平车L1
| 39 | WB | 1780线托盘L1
| 40 | WL | 热轧钢卷库定位系统
| 41 | R1 | 磨辊间管理系统
| 42 | CD | 冷轧1600HAPL线L2
| 43 | CF | 冷轧罩式炉L2

## 目录
宝钢德盛智能制造经营管控系统建设项目
炼钢作业系统_接口设计_炼钢智能物料管理系统接口分册
目 录
Contents
序号 | 电文号 | 电文中文名称 | 触发时刻 |  | 备注
NO. | Message Id: | Message Chinese Name | Transmission Time |  | Remark
炼钢作业系统—> 炼钢智能物料管理系统
1 | JOLMY1 | 原辅料代码信息
2 | JOLM01 | 日生产计划表
3 | JOLM11 | 出钢计划

## 原辅料代码信息
宝钢德盛智能制造经营管控系统建设项目
炼钢作业系统_接口设计_炼钢智能物料管理系统接口分册
Interface Specification
返回菜单
Message Id: |  | Message Chinese Name: 原辅料代码信息 | [8 empty] | 宝信内部使用
序号 | 项目中文名 | 项目英文名 | 长度 | 精度 | 类型 | 单位 | 格式 | 备注 | 循环标记 | 循环次数 | 数据表字段名
No. | Item Chinese Name | Item English Name | Length | Decimal | Type | Unit | Format | Remark | Loop Flag | Loop Times | Table Item Name
1. | 操作标记 | oper_flag | 1 | 0 | C |  |  |  |  | 1
2. | 辅料代码 | mat_code | 20 | 0 | C |  |  |  |  | 1
3. | 辅料名称 | mat_name | 200 | 0 | C |  |  |  |  | 1
4. | 物料名称(简拼) | MAT_SIMPLE_ENAME | 50 | 0 | C |  |  |  |  | 1
5. | 材料类型 | mat_type | 6 | 0 | C |  |  | 废钢；合金；辅料，耐材 |  | 1
6. | 操作码 | operation_code | 1 | 0 | C |  |  | 1：insert;3：delete |  | 1
7. | 工序位置代码 | STATION_CODE | 20 | 0 | C |  |  | M,I,D,G,L,C |  | 1
8. | 密度 | DENSITY | 5 | 3 | D |  |  |  |  | 1
9. | 米重 | WT_PER_METER | 10 | 6 | D |  |  |  |  | 1

## 日生产计划表
宝钢德盛智能制造经营管控系统建设项目
炼钢作业系统_接口设计_炼钢智能物料管理系统接口分册
Interface Specification
返回菜单
Message Id: |  | Message Chinese Name: 日生产计划表 | [8 empty] | 宝信内部使用
序号 | 项目中文名 | 项目英文名 | 长度 | 精度 | 类型 | 单位 | 格式 | 备注 | 循环标记 | 循环次数 | 数据表字段名
No. | Item Chinese Name | Item English Name | Length | Decimal | Type | Unit | Format | Remark | Loop Flag | Loop Times | Table Item Name
1. | 工序 | backlog_code | 2 | 0 | C |  |  |  |  | 1
2. | 年月日 | plan_date | 8 | 0 | C |  |  |  |  | 1
3. | 出钢记号 | st_no | 20 | 0 | C |  |  |  |  | 1
4. | 炉数 | pono_num | 3 | 0 | N |  |  |  |  | 1

## 出钢计划表
宝钢德盛智能制造经营管控系统建设项目
炼钢作业系统_接口设计_炼钢智能物料管理系统接口分册
Interface Specification
返回菜单
Message Id: |  | Message Chinese Name: 出钢计划 | [8 empty] | 宝信内部使用
序号 | 项目中文名 | 项目英文名 | 长度 | 精度 | 类型 | 单位 | 格式 | 备注 | 循环标记 | 循环次数 | 数据表字段名
No. | Item Chinese Name | Item English Name | Length | Decimal | Type | Unit | Format | Remark | Loop Flag | Loop Times | Table Item Name
1. | 电文组数 | tc_group_num | 2 | 0 | I |  |  |  |  | 1
2. | 电文组序号 | tc_seq | 2 | 0 | I |  |  |  |  | 1
3. | 计划总炉数 | plan_num | 3 | 0 | I |  |  | 0表示电文删除 |  | 1
4. | 电文炉数 | tc_plan_num | 2 | 0 | I |  |  |  |  | 1
5 | 计划号 | plan_no | 6 | 0 | L |  |  |  | < | 30
6 | 制造命令号 | pono | 8 | 0 | C |  |  |  | ¦ | 30
7 | 熔炼号 | heat_no | 8 | 0 | C |  |  | 默认为空 | ¦ | 30
8 | 出钢记号 | st_no | 20 | 0 | C |  |  |  | ¦ | 30
10 | 工序路径 | backlog_ea | 20 | 0 | C |  |  |  | ¦ | 30
11 | 精炼路径 | refine_route_code | 20 | 0 | C |  |  |  | ¦ | 30
12 | 转炉号 | bof_no | 1 | 0 | I |  |  |  | ¦ | 30
13 | 连铸机号 | cc_mach_no | 1 | 0 | I |  |  |  | ¦ | 30
14 | 连铸浇次号 | cast_no | 5 | 0 | L |  |  |  | ¦ | 30
15 | 浇次内总炉数 | cast_pono_sum | 3 | 0 | I |  |  |  | ¦ | 30
16 | 浇次内顺序号 | cast_div_no | 3 | 0 | I |  |  |  | ¦ | 30
17 | 脱硫指示 | s_ptn | 2 | 0 | C |  |  | 0不脱硫1脱硫 | ¦ | 30
18 | 吹氩指示 | ar_no | 1 | 0 | C |  |  | 0不吹氩1吹氩 | ¦ | 30
19 | 铁水预处理开始时刻 | des_start_time | 14 | 0 | C |  |  |  | ¦ | 30
20 | 转炉开吹时刻 | bof_blow_time | 14 | 0 | C |  |  |  | ¦ | 30
21 | 转炉出钢终时刻 | bof_tab_end_time | 14 | 0 | C |  |  |  | ¦ | 30
22 | 吹氩结束时刻 | ar_end_time | 14 | 0 | C |  |  |  | ¦ | 30
23 | 精炼1结束时刻 | refine_ed1 | 14 | 0 | C |  |  |  | ¦ | 30
24 | 精炼2结束时刻 | refine_ed2 | 14 | 0 | C |  |  |  | ¦ | 30
25 | 精炼3结束时刻 | refine_ed3 | 14 | 0 | C |  |  |  | ¦ | 30
26 | 精炼4结束时刻 | refine_ed4 | 14 | 0 | C |  |  |  | ¦ | 30
27 | CC要求时刻/钢包到达时刻 | ladle_arrive_time | 14 | 0 | C |  |  |  | ¦ | 30
28 | 钢包浇注始时刻 | ladle_start_time | 14 | 0 | C |  |  |  | ¦ | 30
29 | 钢包浇注终时刻 | ladle_end_time | 14 | 0 | C |  |  |  | ¦ | 30
30 | 计划钢水量 | plan_steel_weigh | 6 | 3 | D | 吨 |  |  | > | 30